## Sheet1
大足区妇幼保健院住院部大楼建设工程10项主要清单
序号 | 项目编码 | 项目名称 | 项目特征 | 计量单位 | 工程量 | 综合单价 限价（元） | 投标综合 单价（元） | 备注
1 | 010401005001 | 烧结空心砖墙 | [项目特征] 1.砖品种、规格、强度等级:200厚烧结页岩空心砖，（容重800kg/m3，孔洞数量>12孔，宽度方向孔洞排数≥5排） 2.墙体类型:内墙 3.砂浆强度等级、配合比:M5水泥砂浆 [工程内容] 1.砂浆制作、运输 2.砌砖 3.刮缝 4.砖压顶砌筑 5.材料运输 | m3 | 1159.53 | 366.4 |  | 土建
2 | 010504004001 | 地下室砼挡墙 | [项目特征] 1.混凝土种类:商品混凝土 2.混凝土强度等级:C35（P6）混凝土 [工程内容] 1.模板及支架(撑)制作、安装、拆除、堆放、运输及清理模内杂物、刷隔离剂等 2.混凝土制作、运输、浇筑、振捣、养护 | m3 | 645.06 | 855.79 |  | 土建
3 | 010515001001 | 现浇构件钢筋 | [项目特征] 1.钢筋种类、规格:综合 [工程内容] 1.钢筋制作、运输 2.钢筋安装 3.焊接(绑扎) | t | 1099.912 | 5266.15 |  | 土建
4 | 010801001001 | 成品套装门 | [项目特征] 1.门代号及洞口尺寸:详设计 2.门材质:成品套装门（含门套、五金） [工程内容] 1.门安装 2.五金安装 | m2 | 601.02 | 490 |  | 土建
5 | 011406001001 | 乳胶漆内墙面 | [项目特征] 1.油漆品种、刷漆遍数:乳胶漆 2.油漆遍数:两遍 3.腻子遍数:两道 4.基层类型:水泥砂浆 [工程内容] 1.基层清理 2.刮腻子 3.刷防护材料、油漆 | m2 | 15048.39 | 13.03 |  | 土建
6 | 011102003002 | 地砖楼面 | [项目特征] 1.面层:800*800防滑玻化砖 2.结合层:20厚1:2水泥砂浆粘合层 3.找平层:20厚1:3水泥砂浆找平 [工程内容] 1.面层铺设、磨边 2.抹找平层 3.基层清理 4.嵌缝 5.刷防护材料 6.材料运输 | m2 | 3484.75 | 119.63 |  | 土建
7 | 010103002001 | 余方弃置5km以内 | [项目特征] 1.余方品种:综合 2.运距:5km以内 3.渣场费:投标人自行考虑，结算不再调整 [工程内容] 1.余方点装料运输至弃置点 | m3 | 39000 | 36.3 |  | 土建
8 | 011503001002 | 护窗护栏 | [项目特征] 1.扶手材料种类、规格:金属栏杆 2.栏板材料种类、规格、颜色:详见11j412-28-1 [工程内容] 1.制作 2.运输 3.安装 4.刷防护材料 | m | 525.12 | 206 |  | 土建
9 | 040301B03001 | 机械钻孔灌注桩土(石)方 | [项目特征] 1.地层情况:详地勘 2.成孔方法:机械旋挖 3.桩深:综合 4.桩径:1500〈d≤2000mm [工程内容] 1.成孔 2.场内运输 | m | 466.48 | 1813.27 |  | 护坡工程
10 | 030408001020 | 电力电缆 WDZB-YJY-4*95+1*50mm2 | [项目特征] 1.名称:电力电缆 2.规格:WDZB-YJY-4*95+1*50mm2 3.敷设方式、部位:穿管或桥架内敷设 4.电压等级(kV):满足设计及规范要求 [工程内容] 1.电缆敷设 | m | 339.71 | 242.94 |  | 电气工程
注：请将本表附在商务部分的最后，本表中的清单报价必须与投标工程量清单中报价一致。